## 招标
总院视频监控系统、无线报警系统、车位引导系统零配件清单
序号 | 货物名称 | 参考品牌 | 主要技术参数及性能（配置）要求 | 数量 | 单位 | 备注
1 | 彩色枪式摄像机 | 海康威视、大华、天地伟业 | ★1、400万像素1/2.7英寸CMOS传感器筒型摄像机。 2、最低照度：彩色：≤0.001lx(F=1.6,AGCON)，应能分辨反射式视频矩阵测试卡中彩色色块 3、焦距：4mm/6mm/8mm定焦镜头可选；补光灯类型：红外补光，有效红外距离不小于80m 4、摄像机应支持不少于1个10/100M以太网接口，应符合IEEE802.3标准，采用RJ45连接；内置MIC 5、摄像机应支持G.711A、G.711U、ADPCM_D音频编码标准，音频采样率应支持8kbps、32kbps、48kbps可设 6、宽动态不小于120dB 7、信噪比不小于60dB 8、摄像机应支持电子快门，快门速度支持1/100000s~1s可调 9、码流同时并发输出，应可达到：主码流：分辨率为2880×1620，帧率为25fps，码率为4Mbps；副码流：分辨率为704×576，帧率为25fps,码率为1Mbps 10、应能支持拌线、周界智能分析功能；应支持自动白平衡、自动增益功能、背光补偿、强光抑制、数字降噪功能 11、开启走廊模式后，监控画面应能实现90°旋转并自动调整宽高比 12、视频压缩格式应支持H.265、H.264(MainProfile,HighProfile,BaselineProfile)；压缩码率应支持32kbps~8Mbps视频码率可调 13、电源功耗应≤5W，应能在DC12V土25％的供电条件下正常工作；支持反向12V输出；支持POE供电 14、应能在高温﹢60℃±2℃（2h），低温﹣30℃±2℃（2h）正常工作；恒定湿热应能在40℃±2℃RH（93±3）%4h正常工作 15、外壳防护等级不低于IP67 16、应支持TCP/IP、ICMP、HTTP、HTTPS、FTP、DHCP、DNS、DDNS、RTP、RTSP、RTCP、NTP、UPnP、SMTP、IGMP、QoS、IPv6、UDP、Bonjour、SSL/TLS、802.1X协议 17、应支持通过Windows平台客户端或者通过浏览器对亮度、对比度、饱和度、色度等进行调整 18、应支持设置彩色、黑白模式；可选择手动、自动、定时转换彩色/黑白模式，支持红外防过曝功能 19、应能支持镜像功能，可将监控视频画面进行中心翻转；支持音频降噪功能；支持透雾功能 20、屏幕字符显示应能设置字体为16×16像素、32×32像素、48×48像素、64×64像素；支持时间、日期、星期叠加；支持最大叠加5行字符，每行16个汉字；支持点阵字库类型设置 21、应支持时钟功能，支持手动／自动校时、NTP校时；支持设置时区、夏令时 22、在客户端软件或浏览器下，设置密码时应可自动提示密码复杂度为弱、中、强 23、在白名单模式中，只有添加在白名单中的IP地址才允许访问设备；在黑名单模式下，添加在黑名单中的IP地址不允许访问设备 ★24、应能通过浏览器设置感兴趣区域；应能支持可伸缩视频编码(SVC)开启和关闭 25、应能支持复位功能，可通过浏览器恢复出厂设置 26、应能支持远程管理，可通过远程升级、导入、导出配置信息 ★27、应能支持移动侦测功能，当在设定的区域内有目标移动时，能进行报警提示；应支持视频遮挡、IP地址冲突等故障报警功能 ★28、应支持FTP功能，可将抓拍的图片上传至指定的FTP服务器 | 1 | 台
2 | 室外彩色高清高速球机 | 海康威视、大华、天地伟业 | ★1、500万像素1/1.8英寸CMOS传感器球型摄像机。 ★2、最低照度：彩色：≤0.002lx（AGC ON）黑白：≤0.001lx（AGC ON） ★3、镜头焦距不低于4.6mm～152mm；支持不低于33倍光学变倍和16倍数字变倍；红外灯数量不少于10颗，有效红外补光距离不小于180m ★4、支持不少1个电源接口、1个RJ45 网络接口、1个音频输入接口、1个音频输出接口、 1个 Micro SD 卡槽（最大支持 512GB 存储卡）；支持1路报警输入、1路报警输出 5、支持 H.265、H.264 ( Main Profile ， High Profile ，Baseline Profile）、M-JPEG编码 6、支持红外灯补光，具有不少于10颗红外补光灯。支持红外灯照明角度应能随设备成像视角同步自动调节，照明范围可覆盖整个监控画面；红外灯开启时，设备应能根据被摄物的距离自动或手动调节红外灯亮度。在IE浏览器下，应具有红外灯变倍匹配设置选项。红外灯应具有10级灯光亮度可调，应具有手动/定时开关的功能 7、应支持热度图统计，应能分别对空间和时间进行热度图统计，并显示成像图或折线图，支持热度图导出 8、当智能分析设置为区域入侵、绊线检测、进入区域侦测、离开区域侦测时，应能设置智能行为分析目标为人、车或全部 9、启用安全帽检测功能后，设备应能自动识别进入检测区域的人员是否佩戴安全帽；应能配合NVR根据安全帽颜色进行检索 10、应支持设置遮盖区域位置，每个场景可设置不少于4个不规则四边形区域；每个区域可以设置不同的颜色或马赛克 11、应支持通过IE界面设置正北方向，并快速调用 12、应能对画面中距离设备200m处的移动目标(人或车)进行检测并对该目标跟踪，通过放大变倍、设备转动使目标始终处于图像中心 13、应能通过客户端设置不少于16个不同的检测场景，在每个场景内可设置不少于8个智能分析区域 14、应具有 TCP、UDP、HTTP、HTTPS、UPnP、DHCP、DDNS、NFS、FTP、NTP、RTSP、SMTP、SNMP等网络协议设置 15、水平分辨力：≥1600TVL（H.265、分辨率为2592×1944,帧率为25fps，码率为 4Mbps) 16、应支持通过IE浏览器设置视频压缩码率为 32Kbps～16Mbps（H.265，分辨率为 2592×1944），视频码率可调 17、应支持最大抓拍分辨率为 2592×1944 18、应支持200×200像素、24位的BMP图像叠加。应能通过菜单设置功能开启/关闭，位置可调 19、当环境照度低于一定值时，通过红外灯照射，应能基本分辨距离400 米处所摄建筑物目标的轮廓 20、应支持通过IE浏览器在视频图像上叠加字符，字符可选项包括通道名称、时间、日期、10行自定义字符等信息；字体可设置为 16×16 像素、32×32 像素、48×48 像素、64×64 像素、96×96 像素，字体颜色可设置 21、应支持自动切换不同的滤光片进行成像，具有白天、夜晚及有雾三种场景设置选项 ★22、当以下的智能分析行为达到设定的阈值时，应能通过客户端软件或 IE 浏览器给出报警提示区域入侵、越界入侵、进入区域、离开区域、物品移除、物品遗留、徘徊、快速移动、非法停车、人群聚集、人脸检测、人数统计、单人值岗 ★23、釆用5人依次循环通行进行试验，试验人员通过速度不小于1m/s，人员通过时间间隔不小于1s，重复20次，人脸检出人次应不小于99人次；最多可设置48个人脸检测区域，单画面最多支持同时抓拍人脸数32个，支持最远抓拍距离300m，人脸抓拍图片可设置为不小于19×19像素的单人脸部图片，支持通过IE浏览器或客户端软件配置人脸检测和抓拍功能，查看抓拍结果 24、预置位：预置位数目应不小于500个，存预置位和调取预置位功能应正常 25、自动扫描：应可在设定好的两点间扫描或 360°顺、逆时针交替扫描，可完成水平扫描、垂直扫描、随机扫描、帧扫描、全景扫描、螺旋扫描 26、自动巡航：应可按照所设置的预置位完成不少于16条巡航路径的巡航 ★27、应支持通过IE浏览器或者客户端软件显示检测区域内移动目标的属性信息，包含人脸属性(性别、年龄、眼镜、是否戴口罩)、人体属性（性别、年龄、上下衣类型和颜色、帽子类型和颜色、发型、发色） 28、应支持在视频预览界面叠加人脸框，应支持对人脸进行自动曝光，曝光强度、时间可设 29、设备应具有报警功能，应满足要求：当信号量报警输入被触发时应能联动报警输出（抓拍、录像、PTZ），报警参数应可设置；应具有移动侦测报警触发功能，能对画面物体的移动进行分析，可设置检测区域，并及时发出报警信息，联动抓拍、录像等；宜具有报警信息触发现场视频录像功能，可支持报警触发前大于等于30s的视频预录、报警触发后不少于60s的视频延录；当报警产生时，支持联动端口输出，报警时间可设置 30、应支持设置移动侦测、智能分析等告警区域,最大可包含全部监控画面；应能选择是否显示告警区域边框及告警提示信息 31、应支持人、车目标分离警戒，即只有人或车进入警戒区域时，设备才会报警，其他情况下不会报警；应支持三种人车分离模式：仅对人进行警戒、仅对车进行警戒、对人、车同时警戒 32、在天气晴朗无雾的条件下，设备应能对设置的检测区域内的单个行人/车辆联动抓拍、录像、报警输出 33、应支持对图像中的单个目标物体轨迹进行跟踪；应支持在跟踪模式下，对跟踪目标进行抓拍；应支持行为分析报警联动跟踪、手动跟踪及混合跟踪功能 ★34、应具有移动侦测、视频遮挡、IP地址冲突、存储器满、非法访问、网络断开等故障报警功能 35、应能在AC24V±25%、DC24V±10%的供电条件下正常工作 36、应能在高温（+70±2）℃、2h，低温（-40±3）℃、2h 条件下正常工作 37、外壳防护等级≥IP66 | 1 | 台
3 | 彩色半球摄像机 | 海康威视、大华、天地伟业 | ★1、500万像素1/2.8英寸CMOS传感器半球型摄像机。 2、最低照度：彩色：≤0.0002lx；黑白：≤0.0001lx 3、设备应配置电动变焦镜头，镜头焦距不低于2.8～12mm；应配置不少于14颗红外灯+4颗白光灯；红外补光距离不少于30米，白光补光距离不少于10米 4、设备应支持不少于1个RJ45网口、1个RS485接口、1对音频输入／输出接口、1个TF卡槽、1个复位按钮、内置MIC、内置扬声器；不少于2路报警输入、1路报警输出 5、在浏览器或客户端软件下，应具有H.265、H.264(Main Profile、High Profile、Baseline Profile)、M-JPEG 6、网络摄像机的基本接口为10/100M以太网接口，应符合IEEE802.3标准，采用RJ45连接 7、应支持G. 711A、G. 711U、ADPCM_D音频编码设置选项 8、音频采样率应可设置为8kbps、32kbps、48kbps 9、信噪比≥60dB，宽动态≥120dB 10、应具有电子快门，快门速度1/100000s~1s可调 11、在IE浏览器下，应具有感兴趣区域设置选项；应能设置不少于8个感兴趣区域 12、字体应可设置为16×16像素，24×24像素、32×32像素、48×48像素、64×64、96×96像素、自适应；应支持时间、日期、星期叠加；应支持5个区域的附加字符叠加，共可叠加10行字符；应支持矢量、点阵字库类型设置；应支持设置5种字体颜色 13、应能将视频图像及抓拍图片存储至TF卡、本地客户端或上传至服务器；最大应支持512GB TF卡；应支持TF卡热插拔 14、应支持播放预录音频，支持语音对讲功能 15、应支持三码流同时并发输出，主码流分辨率不小于2592×1944（25帧/s），码率不小于2Mbps 16、最大支持分辨率不小于2592×1944； PAL制时应能设置为25fps； NTSC制时应能设置为30fps 17、应支持通过客户端或IE浏览器对亮度、对比度、饱和度等图像参数进行设置 18、应具有电子防抖、数字降噪、音频降噪、透雾设置选项 19、开启走廊模式后，监控画面应可90°旋转并自动调整宽高比 20、应具有彩色、黑白模式设置选项，应可选择手动、自动、定时触发转换彩色／黑白模式 21、应具有自动白平衡功能，应能通过IE浏览器设置白平衡模式为自动、半自动、晴天、日光灯、暖光灯、白炽灯、自然光、锁定白平衡及手动 22、应具有自动增益功能 23、应能通过菜单设置开启／关闭背光补偿和强光抑制 24、应支持将监视画面进行中心翻转 25、应支持AF辅助聚焦，且可通过IE浏览器进行一键聚焦 26、应支持在视频图像任意位置叠加所上传的图片（图片要求：200×200像素BMP格式、24位） 27、应具有内置时钟功能，支持手动校时、NTP 校时；可设置时区、夏令时 28、在客户端软件或IE浏览器下，设置密码时应可自动提示密码复杂度为弱、中、强。且多次输入密码错误会锁定登录 29、在白名单模式中，只有添加在白名单中的IP才允许访问设备；在黑名单模式下，添加在黑名单中的IP地址不允许访问设备 30、应可通过IE浏览器或复位按钮恢复出厂设置 31、断网情况下，抓拍图片应自动存储到本地存储卡，网络恢复后自动上传至预先配置好的FTP服务器 32、应支持远程升级、导入、导出配置信息 33、应支持实时视频预览；支持手动抓拍、定时抓拍、报警联动抓拍机制 34、应支持报警预录、延录功能；最大支持预录15s、延录时间设为60s 35、在设定的区域内有目标移动时，应能进行报警提示 36、当有目标进入或离开设定的周界时，应能进行报警提示 37、应支持IP地址冲突报警、MAC地址冲突报警、磁盘满／读写错误报警功能 38、当监视画面发生虚焦时，应能进行报警提示 39、设备在进行网络升级过程中，断电或网络异常导致升级失败时，经重新启动后仍应可使用升级前版本正常运行 40、静态场景，图像质量无明显下降，在H.265编码方式时，开启智能编码功能和不开启智能编码相比，码率应可降低93％以上 ★41、应具有人脸检测、人脸跟踪、人脸抓拍功能，人脸抓拍数量1~10张可设。应具有人脸全景图片抓拍和人脸特写图片抓拍功能。应能设置人脸检测区域。应支持人脸检测的最小入脸尺寸设置，最小可设置26×26像素。应能对同时出现在静态图片中的至少32个人脸目标进行检测并实时叠加人脸框框出人脸 42、应支持最优、最快、定时推图策略设置选项。应支持人脸抓拍，可将人脸抓拍图片存储为场景大图和人脸小图，场景大图和人脸小图可关联存储。当人脸部分被遮挡时，应支持对其进行抓拍。应支持人脸抓拍照片上报时间不超过2s ★43、人脸抓拍捕获率应≥99%，奔跑时人脸抓拍捕获率应≥99% 44、开启智能行为分析功能后，应可对人、车、人和车进行检测 45、应支持警戒功能，包括白光警戒、语音警戒，语音警戒可自定义 46、支持智能行为分析功能，应可对以下行为进行检测，并可通过客户端软件或IE浏览器给出报警提示：绊线入侵、双绊线入侵、周界入侵、物品遗留、物品丢失、排徊检测、奔跑检测、停车检测、人员聚集、安全帽检测、值岗检测、视频诊断、音频异常侦测 47、应支持将抓拍的人脸图片上传至指定的FTP服务器 48、应可对设置检测区域内过往的人员进行双向计数统计，支持4种人数计数功能（垂直、绊线、区域、队列） 49、检测区域内的人数上限应可配置，当超过设定人数时支持告警上报 50、应能在DC12V土25％的供电条件下正常工作；支持POE供电；支持反向输出DC12V供电。功耗≤6. 5W（视频预览情况下） 51、温度范围：-35±3℃~65±2℃ 52、防护等级≥IP67 | 1 | 台
4 | 电梯半球摄像机 | 海康威视、大华、天地伟业 | ★1、400万像素1/2.7英寸CMOS传感器半球型摄像机。 2、最低照度：彩色：≤0.001lx(F=1.6,AGCON)，应能分辨反射式视频矩阵测试卡中彩色色块 3、焦距：2.8mm/4mm/6mm定焦镜头可选；补光灯类型：红外补光，有效红外距离不小于50m 4、摄像机应支持不少于1个10/100M以太网接口，应符合IEEE802.3标准，采用RJ45连接；内置MIC 5、宽动态不小于120dB 6、信噪比不小于60dB 7、摄像机应支持G.711A、G.711U、ADPCM_D音频编码标准，音频采样率应支持8kbps、32kbps、48kbps可设 8、摄像机应支持电子快门，快门速度支持1/100000s~1s可调 9、视频压缩格式应支持H.265、H.264(MainProfile,HighProfile,BaselineProfile)；压缩码率应支持32kbps~8Mbps视频码率可调 10、应能支持拌线、周界智能分析功能；应支持自动白平衡、自动增益功能、背光补偿、强光抑制、数字降噪功能 11、开启走廊模式后，监控画面应能实现90°旋转并自动调整宽高比 12、屏幕字符显示应能设置字体为16×16像素、32×32像素、48×48像素、64×64像素；支持时间、日期、星期叠加；支持最大叠加5行字符，每行16个汉字；支持点阵字库类型设置 13、电源功耗应≤5W，应能在DC12V土25％的供电条件下正常工作；支持反向12V输出；支持POE供电 14、应能在高温﹢60℃±2℃（2h），低温﹣30℃±2℃（2h）正常工作；恒定湿热应能在40℃±2℃RH（93±3）%4h正常工作 15、外壳防护等级不低于IP67 16、应能支持复位功能，可通过浏览器恢复出厂设置 17、应支持TCP/IP、ICMP、HTTP、HTTPS、FTP、DHCP、DNS、DDNS、RTP、RTSP、RTCP、NTP、UPnP、SMTP、IGMP、QoS、IPv6、UDP、Bonjour、SSL/TLS、802.1X协议 18、码流同时并发输出，可达到：主码流：分辨率为2880×1620，帧率为20fps，码率为4Mbps；副码流：分辨率为704×576，帧率为25fps,码率为1Mbps 19、应支持通过Windows平台客户端或者通过浏览器对亮度、对比度、饱和度、色度等进行调整 20、应支持设置彩色、黑白模式；可选择手动、自动、定时转换彩色/黑白模式，支持红外防过曝功能 21、应能支持镜像功能，可将监控视频画面进行中心翻转；支持音频降噪功能；支持透雾功能 22、应支持时钟功能，支持手动／自动校时、NTP校时；支持设置时区、夏令时 23、在客户端软件或浏览器下，设置密码时应可自动提示密码复杂度为弱、中、强 24、在白名单模式中，只有添加在白名单中的IP地址才允许访问设备；在黑名单模式下，添加在黑名单中的IP地址不允许访问设备 25、应能通过浏览器设置感兴趣区域；应能支持可伸缩视频编码(SVC)开启和关闭 26、应能支持移动侦测功能，当在设定的区域内有目标移动时，能进行报警提示；应支持视频遮挡、IP地址冲突等故障报警功能 ★27、应支持FTP功能，可将抓拍的图片上传至指定的FTP服务器 | 1 | 台
5 | 嵌入式物联网半球型摄像机 | 海康威视、上海罗捷、天地伟业 | ★1、支持频段：LF+HF+UHF多频段物联网协议，感知范围：低频感知半径3-5米；传输范围：15-30米可调 ★2、扩展：支持扩展第三方miniPCI-E物联网卡（支持125KHZ/433MHZ/2.4GHZ频段 内置图像传感器，分辨率：4MP(2592×1520)，宽动态：120db，压缩格式：H.265/H.264/MJPEG； 内置焦距：f=2.8mm~12mm ★3、内置智能分析算法：支持视频异常侦测(场景变更/视频模糊/视频偏色）, 越界侦测，区域入侵侦测，物品看护、过线统计、热力图统计等智能分析。支持人脸侦测、人脸抓拍。支持视频结构化分析，支持同时检测、跟踪和抓拍人体、车辆、机动车。 内置红外传距离：30米 存储：支持内置micro SD卡槽，最⼤⽀持256 GB 供电方式：DC12V、POE 工作环境： -30～75度 安装方式：吸顶式安装 | 1 | 台
6 | 嵌入式物联网枪式型摄像机 | 海康威视、上海罗捷、天地伟业 | ★1、支持频段：LF+HF+UHF多频段物联网协议。 感知范围：低频感知半径3-5米 传输范围：15-30米可调 分辨率：1920*1080@30fps 焦距：3.6mm@F2.4 红外距离：50米 压缩格式：H.265/H.264/MJPEG ★2、存储：支持内置micro SD卡槽，最大支持256 GB 供电方式：DC12V、POE 防水等级：IP67 工作环境： -30～75度 安装方式：壁挂式安装 | 1 | 台
7 | 8口接入层交换机 | 海康威视、大华、天地伟业 | 一、单台配置要求 1. 提供≥8个10/100/1000M自适应以太网端口。 二、技术参数要求 1.交换容量≥16Gbps，转发性能≥11.9Mpps；支持所有端口线速转发； 2.支持地址自动学习、自动老化； 3.采用共享缓存架构，每个端口可利用的缓存空间扩大数倍，可大大增强突发大流量的转发性能 4.支持802.3x流控方式； 5.支持半双工、全双工、自协商工作模式； 6.★支持四级拨码开关，标准交换、Vlan模式、流控模式、汇聚上联四种工作模式； 7.★支持共模防护6KV，防雷4级。 | 1 | 台
8 | 24口接入层交换机 | 海康威视、大华、天地伟业 | 一、单台配置要求 ★1. 提供≥24个10/100/1000M自适应以太网端口。 二、技术参数要求 ★1. 交换容量≥48Gbps，转发性能≥35.7Mpps，包缓存≥4Mbit；支持所有端口线速转发； 2.一键模式切换，支持“标准交换、网络克隆、汇聚上联、端口隔离” 四种工作模式； 3. 支持地址自动学习、自动老化，最多支持MAC地址：8K； 4. 支持802.3x流控方式； 5. 支持半双工、全双工、自协商工作模式； | 1 | 台
9 | 汇聚交换机 | 海康威视、大华、天地伟业 | 一、单台配置要求 ★1.配置≥24个10/100/1000 Base-TX以太网端口，≥4个SFP千兆以太网端口。 二、技术参数要求 1.★交换容量≥496Gbps/4.96Tbp，转发性能≥144Mpps； 2.支持802.3x流控及半双工背压流控； 3.★支持MAC地址表：32K，路由表容量：4K（支持OSPF）； 4.★支持横向虚拟化技术，支持跨设备分布式链路聚合功能，可以通过虚拟化技术将多台物理设备虚拟成一台逻辑设备； 5.支持跨设备链路聚合，单一IP管理，分布式弹性路由； 6.支持通过标准以太网端口进行堆叠，支持完善的堆叠分裂检测机制，堆叠分裂后能自动完成MAC和IP地址的重配置，无需手动干预，支持远程堆叠； 7.支持黑洞MAC地址，支持设置端口MAC地址学习最大个数； 8.支持基于端口的VLAN，支持QinQ，支持Voice VLAN，支持协议VLAN，支持MAC VLAN，最大VLAN数：4094； 9.支持GE端口聚合，支持静态聚合，支持动态聚合，支持跨设备聚合，支持最多8个端口聚合，支持最多128个聚合组；支持LACP； 10.支持本地端口镜像和远程端口镜像RSPAN，支持流镜像，同时支持N：M的端口镜像（M大于1）； 11.支持IPv4静态路由、RIP V1/V2、OSPF V1/V2/V3； 12.支持RRPP（快速环网保护协议），支持Smartlink，支持RSTP功能，支持MSTP功能，支持PVST功能； 13.支持基于第二层、第三层和第四层的ACL；支持SP/WRR/SP+WRR队列调度；支持基于端口的限速；支持基于流的重定向； 14.整机提供ACl条目数不小于512条； 15.支持IPv6 ACL；支持双向ACL，以便于灵活实现数据包过滤； 16.支持802.1x认证，支持集中式MAC地址认证； 17.支持DHCP client，支持DHCP Snooping，支持DHCP Snooping trust，支持DHCP Snooping option 82，支持DHC Server； 18.支持用户分级管理和口令保护，支持SSH 2.0，支持端口隔离，支持802.1X，支持端口安全，支持MAC地址认证，支持IP Source Guard，支持HTTPs，支持EAD； 19.支持SNMP V1/V2/V3、RMON、SSHV2，支持智能网管系统； 20.支持端口定时down功能，支持端口休眠，关闭没有应用的端口，节省能源。 | 2 | 台
10 | 核心交换机 | / | 型号 S7006E | 1 | 年
11 | 光模块 | 海康威视、大华、天地伟业 | 参数:光模块-eSFP-GE-单模模块(1310nm,10km,LC)，双纤 | 1 | 个
12 | 视频监控对接费 | / | 1、添加非罗捷品牌视频监控摄像机进入医院可视化物联网平台，联动对接调试、原厂工程师上门服务，软件维护、升级系统平台等 | 1 | 次
13 | LCD拼接屏 | 海康威视、大华、天地伟业 | 55”LCD背光拼接单元 1.分辨率：1920×1080；屏幕宽高比：16:9；亮度：500cd/m²； 2.对比度：3000:1；可视角：89°；响应时间：8ms；色彩：16.7M色； 3.信号输入：DVI×1,HDMI×1； 4.控制端口：RS-232控制输入 RJ45×1,RS-232控制环出,RJ45×2 Debug+IR（用于程序升级和外接遥控接收头） RJ45×1； 5.可靠性：6万小时；电源功耗；供电电源：100V～240V AC；工作功耗：163W；待机功耗：≤3W 6.单元尺寸（mm）：1214.2×685.1×54.3mm；双边拼缝尺寸（mm）：3.5mm；净重：约25kg. | 1 | 块
14 | 解码矩阵续保 | 海康威视、大华、天地伟业 | 型号 MD5200-16 | 1 | 台
15 | 智能安防系统服务器续保 | 海康威视、大华、天地伟业 | 型号 SP7000 | 1 | 台
16 | 数据库存储服务器续保 | 浪潮、华为、联想 | 型号 NF5280M5 | 1 | 台
17 | 结构化服务器续保 | 浪潮、华为、联想 | 型号 TC-RV5430W-SD-2 | 1 | 台
18 | 人员分析系统服务器续保 | 海康威视、大华、天地伟业 | 型号 TC-R5880-XSD-FW | 1 | 台
19 | 停车场收费服务器续保 | 浪潮、华为、联想 | 型号 HJ48F53 | 1 | 台
20 | 16路2硬盘录像机 | 海康威视、大华、天地伟业 | DH-NVR2216-I2 | 1 | 台
21 | 网络控制键盘 | 海康威视、大华、天地伟业 | 1、10.1 英寸电容触摸屏 支持Android6.0操作系统 支持H.265/H.264/解码，最大1画面分割 H.265最高支持1路4K@30fps; H.264最高支持1路1080P@60fps 支持在触屏观看图像或通过HDMI将图像投到显示屏上 支持网络方式接入本司全系列球机、NVR设备 支持云台控制，预置点、巡航的设置与调用 支持ONVIF协议接入设备 支持最多1024台设备添加 支持四维摇杆控制，控制云台上下左右转动，聚焦变倍等操作 支持通过U盘升级 支持设置按键音开启/关闭 支持定时重启设备 自带电源 | 1 | 个
22 | 嵌入式存储服务器续保 | 海康威视、上海罗捷、天地伟业 | 型号 NR-3016S-T | 1 | 台
23 | 人脸识别硬盘录像机续保 | 海康威视、上海罗捷、天地伟业 | 1、支持不少于8个SATA硬盘接口，应支持接入1TB、2TB、3TB、4TB、6TB、8TB、10TB容量的SATA接口硬盘，（配置存储≥90天录像回放企业级监控专用硬盘）。 2、可接入不少于20路4K（3840×2160）、5MP、1080P的视频信号 3、接入带宽≥400M，转发带宽≥200M 4、支持不少于20路分辨率为1280×720或16路分辨率为1920×1080或4路分辨率为3840×2160或2路分辨率为4000×3072的视频画面同时预览 5、支持不少于16路1080p或16路720p视频同步回放 6、应支持接入编码格式为H.264、H.265的视频图像 7、应具有Onvif、GB/T28181平台启用设置选项 8、支持接入不少于16路人脸抓拍摄像机实现人脸识别比对功能；支持接入不少于8路普通网络摄像机实现人脸抓拍和识别比对功能 9、支持不少于32个人脸库，库容不少于100000张人脸图片；人脸图片应支持姓名、性别、民族、证件类型、证件号、生日、籍贯、建模状态等属性；支持在预览界面将人脸抓拍图片一键加入人脸库；应支持人脸库整库加密导入导出 10、具有不少于2个10M/100M/1000M自适应以太网口，2个HDMI接口，2个VGA接口，2个RS-485接口，1个RS-232接口，1个BNC音频输出接口，2个USB2.0接口，1个USB3.0接口，1个eSATA接口，1路音频输入，1路输出接口，16路报警输入接口，4路报警输出接口 11、可一键添加不同网段、不同品牌的前端摄像机 12、应支持报警预录和报警延录功能，设备应预录报警触发不少于前60s的视（音）频，发生报警时，应可录制报警停止后10~600s的视频录像 13、应支持以1/16、1/8、1/4、1/2、1、2、4、8、16、32、64、128、256、512倍速回放录像 14、应支持插入USB设备自动弹窗提示 15、应支持录像转码功能，通过web界面进行录像下载时，可将高分辨率的录像转码为低分辨率的录像 16、应支持人脸检测报警、人脸比对报警、陌生人报警、频次报警、防尾随报警5种报警设置选项，应支持人脸比对报警和陌生人报警同时开启 17、可对不同人脸库设置不同相似度进行布防，相似度范围0~100可设；应支持设置人脸比对失败和陌生人报警提示语，并进行本地语音播报；应支持报警布防和联动设置选项； 18、应支持人脸统计功能，可按特征统计，目标报警统计，通道报警统计进行人脸统计，可将统计结果以列表、饼状图方式展现 19、应具有TCP、UDP、HTTP、MUC、UPnP、DHCP、PPPoE、DDNS、NFS、FTP、NTP、RTSP、SMTP、HTTPS、SNMP等协议设置选项 20、应支持4000×3072（20帧/秒）、3072×3072（25帧/秒）、2560×2560（25帧/秒）、2048×2048（15帧/秒）、1280×1280（15帧/秒）、1600×1200（15帧/秒）、2592×1944（25帧/秒）、2560×1920（25帧/秒）、2560×1440（25帧/秒）、2048×1536（30帧/秒）、1920×1080（60帧/秒）、1280×720（60帧/秒）、704×576（60帧/秒）分辨率录像 21、应支持JB0D、RAID0、RAID1、RAID5、RAID6、RAID10模式 22、应支持磁盘热备功能 23、应支持自动识别硬盘容量，可查看磁盘组的总容量；应支持S.M.A.R.T智能磁盘监测、坏道检测、健康状态检测，能监控硬盘的温度、震动、SATA链路的健康状态 24、应支持按人脸检测报警、人脸比对报警、陌生人报警、频次报警、滞留报警等报警类型检索图片，可查看到人脸抓拍图片、样本图片信息 25、应支持监控级和企业级，不同品牌、不同容量的硬盘混插 26、应支持故障报警，设备应具有故障报警功能，故障提示声压≥60dBA 27、应支持视频丢失报警功能，应支持报警联动功能 28、可对重要的数据进行备份，对录像文件备份时，格式应可设为MP4或SDV 29、应支持备份认证功能，授权用户经密码确认后可进行数据备份 30、应支持整机热备份功能，可设置一台备份硬盘录像机，当主设备异常离线时，备份设备应能替换主设备进行录像工作 31、应支持自适应显示器的最佳分辨率进行图像显示 32、应支持多屏输出，可设置不少于2组3屏显示输出，每组包含HDMI和VGA接口各一个，两组之间可异源输出视频图像，并可分别控制进行预览、回放、配置等操作 33、应支持2路HDMI 1路4K、1路1080P同时解码输出 34、应支持检测目标图片与实时预览画面同屏显示，点击检测目标图片可回放相关录像 35、应支持将接入的图像以多画面分割方式显示，可分割为1/3/4/6/8/9/10/13/16/20A/20B/25个画面 36、应支持回放预览功能，录像回放时，将鼠标停留在进度条上某时间点，可预览该时间点前后10帧画面，点击其中画面可查看相关录像 37、应支持定时抓拍、按时段抓拍和报警抓拍，且抓拍张数、时间间隔可设；应支持手动抓拍；应支持抓拍图片上传邮件或FTP；支持不少于20路抓拍并存储图片；支持按通道、时间同时检索不少于20路图片 38、应支持在同一界面下同时浏览15张抓拍图片 39、应支持按通道、时间、年龄、性别、戴眼镜、戴口罩等属性检索录像文件 40、应支持检索预览功能，在检索页面中，单击搜索到的录像的图标，应可查看该段视频文件起的不少于10秒录像；单击搜索到的图片的图标，应可查看该图片抓拍时间起的不少于10秒录像 41、应支持对任一录像文件打标签，应支持按标签关键字检索录像文件并回放；当鼠标指向进度条上标签位置时，应可显示标签内容 42、应支持将网口工作模式设置为网络冗余、负载均衡、多址设定三种模式；应支持将2个或以上的网口设置为不同网段的IP地址或同一IP地址 43、应支持IP通道管理功能，支持以图表形式展示已添加的IP通道；可通过excel文件方式批量添加、删除IP通道 44、应支持批量添加设备、字符叠加、键盘接入控制功能 45、设置用户密码时应可自动提示密码复杂度为低、中、高 46、应具有假日录像策略、抽帧录像、冗余录像、纯视频录像、副码流录像、断网补录等功能 47、可根据不同时间段、不同事件类型采用不同的编码模板进行录像；编码模板可设置帧率、码率等参数 48、应支持添加、删除、导入、导出、编辑、查找、复制人脸库；可通过U盘、web端、客户端软件或批量导入工具进行单张、批量导入导出人脸图片 49、应支持报警消息推送至手机客户端 50、可实时展示人脸比对结果，比对成功人员应可查看人脸抓拍图、样本图、相似度、姓名；比对失败人员应可查看实时抓拍人脸图片、性别、年龄段、戴眼镜、戴口罩等信息；应支持倒序显示24h统计的人脸检测记录 51、应支持人脸图片1：1比对功能 52、应支持人脸以图搜图，可从外部、人脸库导入最多5张人脸样本照片并设置相似度（0~100），检索出符合相似度的人脸图片，可查看人脸背景图，回放关联录像并导出人脸图片 53、应支持按通道、时间检索人脸抓拍图片，应支持将检索结果中人脸图片添加到人脸库；应支持按姓名、人脸属性检索人脸抓拍图片 54、应支持人脸统计结果导出到excel 55、应支持单路录像倒放、视频加密功能 56、电源：AC100V~240V（50Hz/60Hz） 57、可在-10℃~+55℃内正常工作 | 1 | 年
24 | 流媒体服务器续保 | 海康威视、上海罗捷、天地伟业 | 型号 MS-128-T | 1 | 台
25 | 光纤收发器供电主机 | 海康威视、大华、天地伟业 | 14槽位给光纤收发器供电 | 1 | 个
26 | 光纤收发器 | 海康威视、大华、天地伟业 | 1光4电，千兆传输 | 1 | 个
27 | 光纤收发器 | 海康威视、大华、天地伟业 | 1光1电，千兆传输 | 1 | 个
28 | 光模块 | 海康威视、大华、天地伟业 | 单模双纤 千兆传输 | 1 | 个
29 | 光模块 | 海康威视、大华、天地伟业 | 多模双纤 千兆传输 | 1 | 个
30 | 光模块 | 海康威视、大华、天地伟业 | 万兆传输 | 1 | 个
31 | 电梯网桥 | 海康威视、大华、天地伟业 | 标准：IEEE802.11b/g/n 工作频段：2.4GHz 发射功率：11b1Mbps：20±1.5dBm；11b1Mbps：17±1.5dBm。支持调节 工作场景：机房端/摄像机端 安全模式：支持3种：不加密、WPA-PSK、WPA2-PSK 电源供应：DC或被动PoE | 1 | 对
32 | 安防综合管理平台 | 海康威视、上海罗捷、天地伟业 | 软件维护与升级版本 | 1 | 年
33 | 智慧医院物联协同运营平台 | 海康威视、上海罗捷、天地伟业 | 软件维护与升级版本 | 1 | 年
34 | 视频车位摄像机 （1~3车位） | 红门、披克、捷顺 | 1、300万像素；每个相机可以管1-3个车位；此共管350个车位； 2、相机带车位灯，可以显示3种颜色； 3、TCP/IP通信，自带两个网口，实现相机之间手拉手方式连接； 4、可检测1个车位到3个车位； 5、功耗7W,工作电压12V--24宽电压；方便长线接电源； 6、外形尺寸：110mm(直径)*58mm(高)； 7、工作温度：-25℃~+65℃； 8、工作湿度：<90%，不凝露 9.带蓝牙调试设置功能； | 1 | 台
35 | 视频总控制器 | 红门、披克、捷顺 | 1、可以20个普通视频分控制器； 2、TCP/IP通信，自带24个网口，实现相机之间及视频分控制器的相互连接； 4、传输速度：1000Mbps； 5、背板带宽 336Gbps/3.024Tbps，包转发率 96Mpps 6、功耗7W,工作电压12V--24宽电压；方便长线接电源； 7、支持L2（Layer 2）-L4（Layer 4）包过滤功能，提供基于源MAC地址、目的MAC地址、源IP地址、目的IP地址、端口、协议、VLAN的非法帧过滤功能 8、工作温度：0-45℃； 9、工作湿度：5%-95% 10、功耗，25W，AC 100-240V；50/60Hz | 1 | 个
36 | 视频分控制器 | 红门、披克、捷顺 | 1、可以管理60个车位摄像机或者查询机。 2、提供8个10/10/10000Base-TX 网口。 3、提供高达20Gbps的背板带宽和无阻塞线速转发。 4、DC24V供电，支持备份电源接口。 5、防雷和防浪涌，短路保护，过压欠压保护，安全可靠 6、工作温度：0-45℃； 7、工作湿度：5%-95% 8、功耗，25W，DC24V。 | 1 | 个
37 | 24V开关电源 | 红门、披克、捷顺 | 1、24V/15A开关电源； 2、工作温度：-25℃~+65℃； 3、工作湿度：<91%，不凝露 | 1 | 个
38 | 单层总车位引导屏 | 红门、披克、捷顺 | 1、显示模组尺寸为488MM*244MM；保持300米以上可视距离； 2、通信方式：RS485 @ 9600bps 3、外壳表面板为钢化玻，架构采用冷扎板喷漆;（H*B，外形尺寸：2260*800*150） 4、单层功耗50W,工作电压AV220电压； 5、工作温度：-25℃~+65℃； 6、工作湿度：<90%，不凝露 7、户外高亮显示模组，单红/单绿可选 8、空车位数据显示，数字大小120*50mm 9.独家带蓝牙调试设置功能； | 1 | 套
39 | 单向车位引导屏 | 红门、披克、捷顺 | 1、显示模组尺寸为380MM*152MM；保持100米以上可视距离； 2、通信方式：RS485 @ 9600bps 3、外壳表面板为压克力喷绘，架构采用铝型材;（H*B，外形尺寸：980*300*60mm） 4、功耗25W,工作电压AV220电压； 5、工作温度：-25℃~+65℃； 6、工作湿度：<90%，不凝露 7、室内普通亮度，自动提示空车位数量低于设定值变红色； 8.独家带蓝牙调试设置功能； | 1 | 套
40 | 双向车位引导屏 | 红门、披克、捷顺 | 1、显示模组尺寸为380MM*152MM；保持100米以上可视距离； 2、通信方式：RS485 @ 9600bps 3、外壳表面板为压克力喷绘，架构采用铝型材;（外型尺寸：1470*300*60MM） 4、功耗50W,工作电压AV220电压； 5、工作温度：-25℃~+65℃； 6、工作湿度：<90%，不凝露 7、室内普通亮度，自动提示空车位数量低于设定值变红色； 8.独家带蓝牙调试设置功能； | 1 | 套
41 | 三向车位引导屏 | 红门、披克、捷顺 | 1、显示模组尺寸为380MM*152MM；保持100米以上可视距离； 2、通信方式：RS485 @ 9600bps 3、外壳表面板为压克力喷绘，架构采用铝型材;（外观尺寸：1960*300*60MM） 4、功耗75W,工作电压AV220电压； 5、工作温度：-25℃~+65℃； 6、工作湿度：<90%，不凝露 7、室内普通亮度，自动提示空车位数量低于设定值变红色； 8.独家带蓝牙调试设置功能； | 1 | 套
42 | 反向查寻机 （32寸） | 红门、披克、捷顺 | 1、显示屏32寸液晶显示器； 2、红外触摸屏； 3、TCP/IP通信; 4、集中电源控制系统、多媒体功放系统； 5、表面豪华进口金属烤漆、进口冷轧钢板; 6、工作电压AV220宽电压； 7、工作温度：-25℃~+65℃； 8、工作湿度：<90%，不凝露 | 1 | 套
43 | 无线物联网报警按钮 | 海康威视、上海罗捷、大华 | 1、尺寸：86mm*86mm*26mm 功能：SOS报警 报警方式：按键报警、低电量报警 扩展：支持拉绳报警 频段：470-490MHZ 供电方式：DC 12V/电池 待机时间：3-5年（电池版本） 安装方式：螺丝固定/3M胶粘贴安装 | 1 | 个
44 | 无线红外报警探测器 | 海康威视、上海罗捷、大华 | 尺寸：86mm*86mm*26mm 功能：红外微波复合三技术移动探测 频段：470-490MHZ 探测距离：12m@25℃ 角度：110° 最大覆盖面积：11×11m (36×36英尺)/90° 供电方式：电池 待机时间：3-5年 安装方式：螺丝固定/3M胶粘贴安装 | 1 | 个
45 | 报警按钮电池 | 南孚、万胜、倍量 | 1、锂亚功率型1700mAH3.6V一次性锂电池 | 194 | 颗
46 | 无线报警系统应用软件 | 海康威视、上海罗捷、大华 | 原厂工程师上门诊断和改正在使用过程中发现的软件错误；修改软件以适应信息技术和需求管理的变化； 完善性维护，完善系统性能或功能；改进应用软件的可靠性和可维护性。软件版本升级与培训。 | 1 | 次
47 | 4T监控硬盘 | 西数、希捷、东芝 | 容量4T 7200转 3.5英寸 | 1 | 块
48 | 6T监控硬盘 | 西数、希捷、东芝 | 容量6T 7200转 3.5英寸 | 1 | 块
49 | 8T监控硬盘 | 西数、希捷、东芝 | 容量8T 7200转 3.5英寸 | 1 | 块
50 | 10T监控硬盘 | 西数、希捷、东芝 | 容量10T 7200转 3.5英寸 | 1 | 块
51 | 6T企业级监控专用硬盘 | 西数、希捷、东芝 | 容量6T 企业级7200转 3.5英寸 | 1 | 块
52 | 8T企业级监控专用硬盘 | 西数、希捷、东芝 | 容量8T 企业级7200转 3.5英寸 | 1 | 块
53 | 10T企业级监控专用硬盘 | 西数、希捷、东芝 | 容量10T 企业级7200转 3.5英寸 | 1 | 块
54 | 5米高清视频线缆 | 一舟、爱谱华顿、安普 | 长度5米，国标，工程级线缆 | 1 | 条
55 | 10米高清视频线缆 | 一舟、爱谱华顿、安普 | 长度10米，国标，工程级线缆 | 1 | 条
56 | 15米高清视频线缆 | 一舟、爱谱华顿、安普 | 长度15米，国标，工程级线缆 | 1 | 条
57 | 4口光纤盒 | 一舟、爱谱华顿、安普 | 4口满配SC/ST | 1 | 套
58 | 8口光纤盒 | 一舟、爱谱华顿、安普 | 8口满配SC/ST | 1 | 套
59 | 4口光纤收发器 | 一舟、爱谱华顿、安普 | 1光4电，千兆传输 | 1 | 套
60 | 光纤收发器 | 一舟、爱谱华顿、安普 | 1光1电，千兆传输 | 1 | 套
61 | 单模双纤光模块 | 华三、华为、锐捷 | 单模千兆双纤，传输距离≥3公里 | 1 | 个
62 | 多模光模块 | 华三、华为、锐捷 | 多模千兆双纤，传输距离≥550米 | 1 | 个
63 | 单模光模块 | 华三、华为、锐捷 | 单模千兆单纤传，输距离≥3公里 | 1 | 个
64 | 8芯室内多模光纤 | 一舟、爱谱华顿、安普 | 8芯,国标 | 1 | 米
65 | 12芯室内多模光纤 | 一舟、爱谱华顿、安普 | 12芯,国标 | 1 | 米
66 | 24芯室内多模光纤 | 一舟、爱谱华顿、安普 | 24芯,国标 | 1 | 米
67 | 2芯室外单模光纤 | 一舟、爱谱华顿、安普 | 2芯,国标 | 1 | 米
68 | 4芯室外单模光纤 | 一舟、爱谱华顿、安普 | 4芯,国标 | 1 | 米
69 | 8芯室外单模光纤 | 一舟、爱谱华顿、安普 | 8芯,国标 | 1 | 米
70 | 12芯室外单模光纤 | 一舟、爱谱华顿、安普 | 12芯,国标 | 1 | 米
71 | 24芯室外单模光纤 | 一舟、爱谱华顿、安普 | 24芯,国标 | 1 | 米
72 | 3米光纤跳线 | 一舟、爱谱华顿、安普 | 3米,国标 | 1 | 对
73 | 10米光纤跳线 | 一舟、爱谱华顿、安普 | 10米,国标 | 1 | 对
74 | 六类网线 | 一舟、爱谱华顿、安普 | 四对非屏蔽双绞线,国标 | 1 | 米
75 | 超五类网线 | 一舟、爱谱华顿、安普 | 四对非屏蔽双绞线,国标 | 1 | 米
76 | 三芯电源线 | 一舟、爱谱华顿、安普 | RVV3*2.5mm,国标 | 1 | 米
77 | 两芯电源缆 | 一舟、爱谱华顿、安普 | RVV2*2.5mm,国标 | 1 | 米
78 | 两芯电源信号线 | 一舟、爱谱华顿、安普 | RVV2*1.0mm,国标 | 1 | 米
79 | 20线管 | 日丰、公牛、联塑 | PVC材质，ND20，国标阻燃型，白色 | 1 | 米
80 | 25线管 | 日丰、公牛、联塑 | PVC材质，ND25，国标阻燃型，白色 | 1 | 米
81 | 32线管 | 日丰、公牛、联塑 | PVC材质，ND32，国标阻燃型，白色 | 1 | 米
82 | 光纤熔接 | 定制 | 用熔纤机将光纤和光纤或光纤和尾纤连接，把光缆中的裸纤和光纤尾纤熔合在一起变成一个整体 | 1 | 芯
83 | 12位光纤配线架 | 一舟、爱谱华顿、安普 | 12位，机架式，满配SC/ST | 1 | 套
84 | 24位光纤配线架 | 一舟、爱谱华顿、安普 | 24位，机架式，满配SC/ST | 1 | 套
85 | 显示器 | 联想、戴尔、AOC | 尺寸 23.8 英寸（配置齐全设备传输线缆） 分辨率 1920(H)× 1080(V) 接口 30PIN LVDS 外观尺寸 543 × 317.4 × 15.98 mm 显示尺寸 527.04(H) × 296.46(V) 亮度 250 nits 视角 12 o'clock 工作温度 0℃ ~ 50℃ 触摸屏 带电容触摸 | 1 | 台
86 | 路面破路 | 定制 | 路面开挖与恢复 | 1 | 米
87 | 钢管 | 日丰、公牛、联塑 | DN40，镀锌材质 | 1 | 米
88 | 球机支架 | 海康威视、大华、天地伟业 | 监控球机壁装支架铝合金海康大华高速球摄像头室内外 球机支架 | 1 | 个
89 | 枪机支架 | 海康威视、大华、天地伟业 | 监控支架摄像头支架枪机摄像机壁装支架 吕合金材质 | 1 | 个
90 | 金属软管 | 日丰、公牛、联塑 | DN32，(内层)(外层)采用PVC原料(抗紫外线、防老化) 欧洲环保SGS:SH6134468/CHEM -10℃~80℃短时可达100℃ 保护电线电缆以及达到绝缘、防水、并可增进线缆弯曲美观。 | 1 | 米